## Sheet1
T matching network calculator : |  |  |  | rev.12/13/2018
J. Whitney, KG2BK
Input the following values:
Power input: |  | 1000 | Watts
Frequency: |  | 1.885 | MHz
Input R: |  | 50 | ohms
Input X: |  | 0 | j ohms
Output R: |  | 100 | ohms
Output X: |  | -40 | j ohms
Phase: |  | -90 | degrees
Results: |  |  |  |  | values are rms:
Input Leg | FALSE | uF | 70.7107 | ohms | 316.2278 | V | 4.4721 | A
Input Leg | 5.9733 | uH
Output Leg | FALSE | uF | 110.7107 | ohms | 350.0979 | V | 3.1623 | A
Output Leg | 9.3523 | uH
Shunt leg | 0.0011947 | uF | -70.7107 | ohms | 387.2983 | V | 5.4772 | A
Shunt leg | FALSE | uH
Notes:
T Lowpass configuration ( -90 degree phase shift)
Capacitor in the shunt leg
T Highpass configuration (+90 degree phase shift)
Inductor in the shunt leg
Any phase shift other than 90 degrees will have different leg reactances
T network phase shift can be set independantly of transformation ratio
Peak voltage (125% modulation) = rms x 3.18
Peak current (125% modulation ) = rms x 1.34
.